## Record
Maxieye REVISE RESUME OF BOM
Page: 1/1
产品料号（智驾） Maxieye P/N of product |  | TBD |  | 产品料号（客户） Customer P/N of product |  | 产品说明 Product description |  | 文件编号 Document No. |  | 客户 Customer | N/A
修订履历 REVISE RESUME
| 版本 Version No. | 制作日期 Prepare date | 变更分类 Change classfify | 变更内容概述 Summary of change content |  |  | 制作人 Prepared by | 主管 Leader | 页数 Page | ECN 编号 ECN NO. | 变更依据 Change reason
| V1.0 |  | BOM | 结构件部分仅供采购备料使用 |  |  | 黄秀庭
| V1.0 |  | EBOM（EBOM升级为V1.1） | 部分阻容删减，USB连接器规格变更为1051330011，改为立式Micro-USB B接口，PMIC芯片规格变更为量产OTP版本SC33PF8100GEES，PCB版本升级为V2.0 |  |  | 黄秀庭
| V1.0 |  | EBOM（EBOM升级为V1.2） | 由于美光供货不足，现用三星的LPDDR4替代，规格型号变更为：K4F4E3S4HF-GHCJ,配合三星的LPDDR4贴装，需将0.6V供电改为1.1V，所以将R65，R66空贴，将R64贴装，新增R285和R290贴装 |  |  | 黄秀庭
| 批准 |  |  |  | 审核 |  | 修订 |  |  | 修订日期
| Approved by |  |  |  | checked by |  | Revised by |  |  | Revision date
FTQ04-016-001-B

## IFVS-520T-EBOM-V1.2
EI2.0PM520TV2.0_EBOM_20201214 50套
序号 | 物料编码 | 名称 | 原厂料号（MPN) | 描述 | 制造商 | 位号 | 数量 | PCB封装 | 替代料 | 备注 | 需求数 | 库存数 | 库存数
142 | D.0C.00121A0 | 晶振 | CXAF-012000-3F08X50 | XTAL 12.0000MHz 10ppm Frequency Stability30ppm 12pF AEC-Q200(-40~+105C) SMD 3.2x2.5x0.75mm | AKER | Y6 | 1 | XTAL4_3p2x2p5mm |  |  | 50 | 26515
139 | D.0C.00241D0 | 晶振 | CXAF-024000-AF08B60 | XTAL 24.0000MHz 10ppm Frequency Stability 50ppm 8pF AEC-Q200(-40~+125℃) SMD 2.0.x1.6x0.5mm | AKER | Y2 | 1 | XTAL4_2p0x1p6mm |  |  | 50 | 6160
140 | D.0C.00251D1 | 晶振 | CXAF-025000-AE08A61 | XTAL 25.0000MHz 15ppm Frequency Stability 100ppm 8pF 60R AEC-Q200(-40~+125C) SMD 2.0.x1.6x0.5mm | AKER | Y4 | 1 | XTAL4_2p0x1p6mm |  |  | 50 | #N/A
141 | D.0C.00540D0 | 晶振 | SiT8924BE-78-33E-54.000000 | XTAL 54.0000MHz 30ppm 3.3V AEC-Q200(-40~+105C)SMD 2.0X1.6X0.75mm | sitime | Y5 | 1 | SMAF-027000-ABY6T00 |  |  | 50 | #N/A
13 | D.CC.10091D0 | 电容 |  | 10pF 0201 50V 0.5pF C0G |  | C235,C236 | 2 | C0201 |  |  | 100 | #N/A
27 | D.CC.10192K0 | 电容 |  | 100pF 0402 50V 5% C0G/NPO |  | C368,C633 | 2 | C0402 |  |  | 100 | 9850
11 | D.CC.10193J0 | 电容 |  | 100pF 0603 50V 5% NPO |  | C187,C188,C193,C194,C356,C360 | 6 | C0603 |  |  | 300 | 553620
2 | D.CC.10281K0 | 电容 |  | 1nF 0201 25V 10% X7R |  | C8,C127,C128,C129,C130,C131,C132,C133,C134,C141,C142,C143,C144,C145,C146,C147,C148,C149,C150,C151,C152,C153,C154,C155,C156,C157,C158,C159,C166,C167,C168,C169,C170,C171,C172,C173,C174,C175,C176,C177,C178,C179,C180,C181,C182,C183 | 46 | C0201 |  |  | 2300 | 3326410
28 | D.CC.10292J0 | 电容 |  | 1nF 0402 50V 5% NP0 |  | C369,C381,C654,C655 | 4 | C0402 |  |  | 200 | 376900
21 | D.CC.10293J0 | 电容 |  | 1nF 0603 50V 5% NP0 |  | C350,C359 | 2 | C0603 |  |  | 100 | 8000
20 | D.CC.10371K0 | 电容 |  | 0.01uF 0201 16V 10% X7R |  | C312,C330 | 2 | C0201 |  |  | 100 | 11564
15 | D.CC.10392K0 | 电容 |  | 0.01uF 0402 50V 10% X7R |  | C243,C446 | 2 | C0402 |  |  | 100 | 1666845
1 | D.CC.10471K0 | 电容 |  | 0.1uF 0201 16V 10% X7S |  | C7,C9,C12,C18,C19,C20,C21,C22,C23,C24,C25,C26,C27,C28,C29,C30,C31,C32,C33,C34,C35,C36,C37,C38,C39,C40,C41,C42,C45,C46,C47,C48,C49,C50,C52,C56,C57,C58,C59,C60,C61,C62,C63,C64,C65,C66,C67,C70,C71,C72,C73,C76,C77,C78,C79,C81,C82,C83,C85,C86,C87,C89,C90,C91,C92,C94,C95,C96,C97,C98,C99,C100,C101,C102,C103,C104,C105,C106,C116,C117,C121,C125,C126,C137,C138,C139,C140,C162,C163,C164,C165,C196,C220,C222,C223,C225,C226,C227,C229,C230,C232,C234,C260,C261,C262,C264,C265,C266,C267,C268,C269,C270,C271,C272,C273,C274,C275,C276,C277,C278,C279,C280,C281,C285,C287,C288,C289,C291,C293,C295,C296,C297,C299,C300,C301,C303,C306,C307,C308,C309,C310,C311,C314,C315,C316,C317,C318,C319,C320,C322,C325,C326,C327,C328,C329,C333,C334,C335,C336,C337,C338,C339,C340,C342,C343,C344,C345,C347,C348,C370,C466,C656 | 172 | C0201 |  |  | 8600 | 1483700
7 | D.CC.10492K0 | 电容 |  | 0.1uF 0402 50V 10% X7R |  | C108,C109,C111,C113,C114,C184,C186,C190,C192,C240,C242,C244,C248,C249,C252,C258,C259,C286,C371,C374,C380,C389,C393,C403,C415,C426,C430,C433,C438,C439,C445,C447,C452,C454,C456,C458,C460,C462,C464,C634,C638,C649,C650,C652 | 44 | C0402 |  |  | 2200 | 4274290
22 | D.CC.104A3K0 | 电容 |  | 0.1uF 0603 100V 10% X7R |  | C351,C352,C361,C372,C373 | 5 | C0603 |  |  | 250 | 17080
6 | D.CC.10562K1 | 电容 |  | 1uF 0402 10V 10% X7S |  | C16,C17,C55,C69,C75,C80,C84,C88,C93,C294,C305,C395,C396,C397,C402,C404,C405,C408,C409 | 19 | C0402 |  |  | 950 | 432280
29 | D.CC.10583K0 | 电容 |  | 1uF 0603 35V 10% X7R |  | C388,C642 | 2 | C0603 |  |  | 100 | 152800
5 | D.CC.10664K1 | 电容 |  | 10uF 0805 10V 10% X7R |  | C14,C43,C51,C53,C110,C112,C124,C135,C136,C160,C161,C185,C191,C221,C224,C228,C231,C233,C237,C239,C241,C245,C246,C247,C251,C253,C254,C255,C256,C257,C263,C282,C284,C298,C332,C346,C349,C436,C437,C443,C444,C453,C455,C457,C459,C461,C463,C465 | 48 | C0805 |  |  | 2400 | 972500
23 | D.CC.10697K0 | 电容 |  | 10uF 1210 50V 10% X7R |  | C353,C354,C355,C357,C358,C364,C366,C375,C376,C377,C378,C379,C632,C636,C637,C639,C641,C643,C644,C645,C647,C648,C651,C653 | 24 | C1210 |  |  | 1200 | 3400
17 | D.CC.15091J0 | 电容 |  | 15pF 0201 50V 5% C0G |  | C292 | 1 | C0201 |  |  | 50 | 30512
34 | D.CC.15392K0 | 电容 |  | 15nF 0402 50V 10% X7R |  | C635 | 1 | C0402 |  |  | 50 | #N/A
14 | D.CC.22091F0 | 电容 |  | 22pF 0201 50V 1% C0G/NP0 |  | C238,C323,C390,C442,C646 | 5 | C0201 |  |  | 250 | 15780
32 | D.CC.22472K0 | 电容 |  | 0.22uF 0402 16V 10% X7R |  | C398 | 1 | C0402 |  |  | 50 | 7500
16 | D.CC.22562K1 | 电容 |  | 2.2uF 0402 10V 10% X7S |  | C290 | 1 | C0402 |  |  | 50 | 9400
18 | D.CC.22563K0 | 电容 |  | 2.2uF 0603 10V 10% X7R |  | C302,C341 | 2 | C0603 |  |  | 100 | #N/A
19 | D.CC.22664M0 | 电容 |  | 22uF 0805 10V 20% X7R |  | C304 | 1 | C0805 |  |  | 50 | 1682
33 | D.CC.22666K0 | 电容 |  | 22uF 1206 10V 10% X7R |  | C416,C417,C418,C419,C427,C428,C431,C432,C434,C435,C440,C441,C448,C449,C450 | 15 | C1206 |  |  | 750 | 2960
24 | D.CC.22687K0 | 电容 |  | 22uF 1210 25V 10% X7R |  | C362,C382,C383,C384,C385,C386,C387,C631 | 8 | C1210 |  |  | 400 | 28759
8 | D.CC.24192J0 | 电容 |  | 240pF 0402 50V 5% C0G |  | C115 | 1 | C0402 |  |  | 50 | 9746
26 | D.CC.47092J0 | 电容 |  | 470pF 0402 50V 5% NP0 |  | C367 | 1 | C0402 |  |  | 50 | 9750
12 | D.CC.472A2K0 | 电容 |  | 4.7nF 0402 100V 10% X7R |  | C189,C195 | 2 | C0402 |  |  | 100 | 3630
3 | D.CC.47553KA | 电容 |  | 4.7uF 0603 6.3V 10% X7S |  | C11,C399,C400,C401,C406,C407，C15,C44,C54,C68,C74，C107 | 12 | C0603 |  |  | 600 | 375100
30 | D.CC.51092J0 | 电容 |  | 51pF 0402 50V 5% NPO |  | C392 | 1 | C0402 |  |  | 50 | #N/A
31 | D.CC.56292K0 | 电容 |  | 5.6nF 0402 50V 10% X7R |  | C394 | 1 | C0402 |  |  | 50 | #N/A
9 | D.CC.5R691D0 | 电容 |  | 5.6pF 0201 50V 0.5pF C0G |  | C118,C321,C331 | 3 | C0201 |  |  | 150 | 30502
10 | D.CC.8R091D0 | 电容 |  | 8pF 0201 50V 0.5pF C0G |  | C119 | 1 | C0201 |  |  | 50 | 15160
64 | D.CH.1010700 | 共模电感 | DLW32SH101XK2L | Common-mode chokes,100uH-30%/+50%@0.1MHz,25%,I<=0.15A,80V,RDC=2.1R,3225 | MURATA | L2,L3 | 2 | SMD3225-CHOKE |  |  | 100 | 360
63 | D.CH.90009M0 | 共模电感 | DLW21SZ900HQ2 | Common-mode chokes,90R@100MHz,25%,I<=0.28A,50V,RDC=410mR,2012, | MURATA | L1 | 1 | ACM2012E |  |  | 50 | 31630
56 | D.CN.0360000 | 连接器 | FPC05026-17204 | FPC Connector 26PIN 0.5mm PITCH SMD Right Angle Gold 500mA -40~105℃ | ATOM | J2 | 1 | fpc26-0_5-atom-ao3920 |  |  | 50 | 1886
59 | D.CN.0400000 | 连接器 | ST-FPC-W1253604 | 4PIN 1.25mm PITCH SMD Horizontal socket 6T | suntek | J8 | 1 | ST-FPC-W1253604 |  |  | 50 | #N/A
58 | D.CN.0440100 | 连接器 | 5034801000 | 10PIN 0.5mm PITCH Hight 1.0mm SMD Horizontal socket | molex | J4,J5,J1 | 3 | CN10-503480-1000 |  |  | 150 | #N/A
57 | D.CN.0650000 | 连接器 | 1051330011 | Micro-USB B Receptacle, Vertical, Surface Mount, 6.70mm Height, 2.30mm Solder | MOLEX | J3 | 1 | 1051330011 |  |  | 50 | #N/A
60 | D.CN.1318120 | 连接器 | 1-1318772-3 | Automotive Connectors 12PIN Female Panel Tin 2Row | TE | J12 | 1 | HD12-2_2-18_6X17_0-S-A-h16_0 |  |  | 50 | 38738
47 | D.DD.0010I00 | 二极管 | BAS21-7-F | Small Signal Switching Diodes,VRRM=250V,IF(AV)=200mA,Cd=5pF,Trr<=50nS,SOT323 | DIODES | D56,D57,D65,D109 | 4 | SOT23-3-0915-H110 |  |  | 200 | 108547
50 | D.DD.0030F00 | 二极管 | B360B-13-F | Schottky Barrier Diode,VRWM=60V,VBR=60V,VR(RMS)=42V,IF(AV)=3A,Cd=200pF,DO-214AA(SMB) | DIODES | D63,D110 | 2 | DO-214AA_SMB |  |  | 100 | 253
49 | D.DD.0080000 | 二极管 | 1N4148WSQ-7-F | Fast Switch Speed Diode,VRWM=75V,VBR=75V,VR(RMS)=75V,IF(AV)=0.3A,Cd=2pF,SOD323 | DIODES | D62,D107 | 2 | SOD323-A |  |  | 100 | 5320
37 | D.DD.0090000 | 二极管 | RClamp0512TQTCT | 100Base-T1 ESD,VRWM=5V,VBR=9.5V,VCL=5V@IPP=20A,Cd=2pF,SGP1006N3T | semtech | D17 | 1 | SGP1006N3T |  |  | 50 | 5174
48 | D.DD.0140000 | 二极管 | RClamp1521PQTCT | Bidirectional ESD,VRWM=15V,VBR=16.7V,VCL=35V@IPP=4A,Cd=0.3pF,DFN1006 | semtech | D59 | 1 | ESD2-1_05X0_65-H0_53 |  |  | 50 | 2346
36 | D.DD.0180I00 | 二极管 | B0530WS-7-F | AEC-Q101(-40~+125) Diode Schottky 20V 0.45V @ 0.5A SOD-323 Diodes | DIODES | D12,D24,D39 | 3 | SOD323 |  |  | 150 | #N/A
43 | D.DD.0220F00 | 二极管 | SK510BHM4G | Schottky Diode,VRRM=100V,VR(RMS)=70V,VDC=100V,IF(AV)=5A,,DO-214AA(SMB) | TAIWAN-semi | D48,D111 | 2 | DO-214AA_SMB |  |  | 100 | #N/A
44 | D.DD.0230001 | TVS | SM8S33CA-AL | Bi-TVS,VRWM=33V,VBR=36.7V,VCL=53.3V@IPPM,PD=6600W,DO-218AB, | JJW | D49 | 1 | D0-218AC |  |  | 50 | #N/A
66 | D.DL.1030JM0 | 电感 | XEL5050-103ME | INDUCTOR,10uH 20%,RDC=40.9mR,SRF=15MHz Isat<=4.9A,Itemp<=4.9A,5050, | COILCRAFT | L10,L11,L19 | 3 | XEL5050 |  |  | 150 | 53820
65 | D.DL.1R000M0 | 电感 | DFE252012PD-1R0M=P2 | INDUCTOR,1.0uH 20%,RDC=42mR,SRF=70MHz Isat<=3.8A,Itemp<=3.2A,2520 | MURATA | L5,L6,L7,L12,L13,L14,L15,L16,L17,L18 | 10 | SMD2520 |  |  | 500 | 510
70 | D.DR.000R1J0 | 电阻 |  | 0R 0201 5% |  | R2,R30,R31,R32,R33,R34,R35,R36,R37,R54,R55,R56,R57,R58,R72,R99,R173,R174,R176,R231,R299,R305,R306,R307,R308,R309,R310,R311,R324,R325,R328,R330,R409,R412,R417,R425,R426,R235,R237 | 39 | R0201 |  |  | 1950 | 295760
80 | D.DR.000R2J0 | 电阻 |  | 0R 0402 5% |  | R80,R301,R365，R285,R290 | 5 | R0402 |  |  | 250 | 1501800
94 | D.DR.000R3J0 | 电阻 |  | 0R 0603 5% |  | R234,R240,R242,R244,R246,R411,R413,R440,R448,R318,R358,R351,R444,R446 | 14 | R0603 |  |  | 700 | 20170
77 | D.DR.000R4J0 | 电阻 |  | 0R 0805 5% |  | R64,R70 | 2 | R0805 |  |  | 100 | 384000
119 | D.DR.000R6J0 | 电阻 |  | 0R 1206 5% |  | R467 | 1 | R1206 |  |  | 50 | 1200
101 | D.DR.01011F0 | 电阻 |  | 100R 0201 1% |  | R283,R289 | 2 | R0201 |  |  | 100 | #N/A
115 | D.DR.01012F0 | 电阻 |  | 100R 0402 1% |  | R408 | 1 | R0402 |  |  | 50 | 113600
74 | D.DR.01021F0 | 电阻 |  | 1K 0201 1% |  | R53,R110,R111,R186,R195,R376 | 6 | R0201 |  |  | 300 | 69216
105 | D.DR.01022F0 | 电阻 |  | 1K 0402 1% |  | R343,R344 | 2 | R0402 |  |  | 100 | 5356
76 | D.DR.01031F0 | 电阻 |  | 10K 0201 1% |  | R60,R76,R77,R91,R101,R102,R113,R171,R190,R194,R230,R243,R254,R256,R270,R284,R303,R304,R314,R369,R370,R371,R372,R378,R382,R393,R396,R401,R414,R452,R453,R456,R463,R416 | 34 | R0201 |  |  | 1700 | 137458
104 | D.DR.01032J0 | 电阻 |  | 10K 0402 1% |  | R327,R332,R346,R352,R353,R354,R361,R362,R363,R384,R385 | 11 | R0402 |  |  | 550 | 676900
106 | D.DR.01036F0 | 电阻 |  | 10K 1206 1% |  | R377,R465 | 2 | R1206 |  |  | 100 | 14510
78 | D.DR.01041F0 | 电阻 |  | 100K 0201 1% |  | R71,R398,R399,R400,R403,R404,R410,R415,R420,R424,R428,R442,R443 | 13 | R0201 |  |  | 650 | 140500
109 | D.DR.01042F0 | 电阻 |  | 100K 0402 1% |  | R383 | 1 | R0402 |  |  | 50 | 684300
82 | D.DR.01051F0 | 电阻 |  | 1M 0201 1% |  | R114,R236,R347 | 3 | R0201 |  |  | 150 | 41790
87 | D.DR.01231F0 | 电阻 |  | 12K 0201 1% |  | R184,R245 | 2 | R0201 |  |  | 100 | 49640
79 | D.DR.01241F0 | 电阻 |  | 120K 0201 1% |  | R75,R459 | 2 | R0201 |  |  | 100 | 92554
86 | D.DR.01521F0 | 电阻 |  | 1.5K 0201 1% |  | R182,R183,R271,R273,R274,R275,R276,R277,R278,R279,R282,R395,R457 | 13 | R0201 |  |  | 650 | 51290
95 | D.DR.01531F0 | 电阻 |  | 15K 0201 1% |  | R241,R449 | 2 | R0201 |  |  | 100 | 52014
96 | D.DR.01831F0 | 电阻 |  | 180K 0201 1% |  | R249,R252,R268 | 3 | R0201 |  |  | 150 | #N/A
75 | D.DR.02011F0 | 电阻 |  | 200R 0201 1% |  | R59,R98 | 2 | R0201 |  |  | 100 | 101960
118 | D.DR.02031F0 | 电阻 |  | 20K 0201 1% |  | R464 | 1 | R0201 |  |  | 50 | 54480
107 | D.DR.02042F0 | 电阻 |  | 200K 0402 1% |  | R379,R380,R466 | 3 | R0402 |  |  | 150 | 344222
92 | D.DR.02221F0 | 电阻 |  | 2K 0201 1% |  | R199,R200,R201 | 3 | R0201 |  |  | 150 | 51940
88 | D.DR.02431F0 | 电阻 |  | 24K 0201 1% |  | R185 | 1 | R0201 |  |  | 50 | 51916
89 | D.DR.02733F0 | 电阻 |  | 270K 0603 1% |  | R191 | 1 | R0603 |  |  | 50 | 22200
108 | D.DR.03042F0 | 电阻 |  | 300K 0402 1% |  | R381 | 1 | R0402 |  |  | 50 | 5850
81 | D.DR.03331F0 | 电阻 |  | 33K 0201 1% |  | R82,R83,R84,R85,R86,R87,R88,R100 | 8 | R0201 |  |  | 400 | #N/A
73 | D.DR.04721F0 | 电阻 |  | 4.7K 0201 1% |  | R51,R52,R118,R119,R120,R121,R122,R148,R150,R151,R153,R155,R156,R239,R280,R281,R287,R288,R293,R294,R295,R296,R297,R298,R312,R313,R316,R319,R323,R326,R329,R331,R333,R334,R335,R337,R340,R342,R345,R392,R418,R419,R429,R430 | 44 | R0201 |  |  | 2200 | 150030
72 | D.DR.06821F0 | 电阻 |  | 6.8K 0201 1% |  | R50 | 1 | R0201 |  |  | 50 | 41844
90 | D.DR.10023F0 | 电阻 |  | 10K 0603 1% |  | R193 | 1 | R0603 |  |  | 50 | #N/A
116 | D.DR.10711F0 | 电阻 |  | 10.7K 0201 1% |  | R455 | 1 | R0201 |  |  | 50 | 42050
110 | D.DR.10R02F0 | 电阻 |  | 10R 0402 1% |  | R386,R460 | 2 | R0402 |  |  | 100 | 154340
103 | D.DR.10R04F0 | 电阻 |  | 10R 0805 1% |  | R322 | 1 | R0805 |  |  | 50 | #N/A
99 | D.DR.11831F0 | 电阻 |  | 118K 0201 1% |  | R260 | 1 | R0201 |  |  | 50 | #N/A
111 | D.DR.15031F0 | 电阻 |  | 150K 0201 1% |  | R389,R461 | 2 | R0201 |  |  | 100 | 52258
71 | D.DR.22R01F0 | 电阻 |  | 22R 0201 1% |  | R3,R4,R5,R6,R7,R8,R9,R10,R11,R12,R13,R14,R15,R16,R17,R18,R19,R20,R21,R22,R89,R90,R92,R93,R94,R95,R96,R105,R107,R108,R109,R112,R373 | 33 | R0201 |  |  | 1650 | 108752
69 | D.DR.240R1F0 | 电阻 |  | 240R 0201 1% |  | R1,R180,R181 | 3 | R0201 |  |  | 150 | 223540
117 | D.DR.24331F0 | 电阻 |  | 243K 0201 1% |  | R458，R390 | 2 | R0201 |  |  | 100 | 41994
97 | D.DR.24931F0 | 电阻 |  | 249K 0201 1% |  | R250 | 1 | R0201 |  |  | 50 | #N/A
113 | D.DR.28721F0 | 电阻 |  | 28.7K 0201 1% |  | R394 | 1 | R0201 |  |  | 50 | #N/A
84 | D.DR.33R01F0 | 电阻 |  | 33R 0201 1% |  | R116,R187,R196,R302,R320,R321,R348,R374,R375 | 9 | R0201 |  |  | 450 | 50410
98 | D.DR.39221F0 | 电阻 |  | 39.2K 0201 1% |  | R251,R255,R272 | 3 | R0201 |  |  | 150 | #N/A
83 | D.DR.47021F0 | 电阻 |  | 47K 0201 1% |  | R115,R138,R139,R140,R141,R142,R143,R144,R145,R146,R147,R149,R162,R164,R167,R168,R169,R238,R445 | 19 | R0201 |  |  | 950 | 71910
114 | D.DR.47031F0 | 电阻 |  | 470K 0201 1% |  | R397 | 1 | R0201 |  |  | 50 | 42040
85 | D.DR.49R91F0 | 电阻 |  | 49.9R 0201 1% |  | R170,R172,R178,R179 | 4 | R0201 |  |  | 200 | 63600
93 | D.DR.60411F0 | 电阻 |  | 6.04K 0201 1% |  | R232 | 1 | R0201 |  |  | 50 | #N/A
91 | D.DR.62R04F0 | 电阻 |  | 62R 0805 1% |  | R197,R198 | 2 | R0805 |  |  | 100 | 11715
100 | D.DR.64921F0 | 电阻 |  | 64.9K 0201 1% |  | R269 | 1 | R0201 |  |  | 50 | #N/A
102 | D.DR.75R02F0 | 电阻 |  | 75R 0402 1% |  | R286,R367 | 2 | R0402 |  |  | 100 | #N/A
112 | D.DR.80621F0 | 电阻 |  | 80.6K 0201 1% |  | R391 | 1 | R0201 |  |  | 50 | #N/A
25 | D.EC.22690M0 | 电解电容 | HBV220M1HTR-0606 | 22uF 50V,20%,6.3x5.8mm,ESR<=80mR,Solid-liquid mixing,temp:-55~105 | LELON | C363,C365 | 2 | AEC6_8X6_8-H8 |  |  | 100 | 501
127 | D.IC.0001050 | 芯片 | TJA1042T/3 | High Speed CAN transceiver,4.5-5.5V supply,5Mbps,250ns,With VIO,SO8 | NXP | U5,U6 | 2 | TJA1042T_3 |  |  | 100 | 40585
128 | D.IC.0001190 | 芯片 | TMP101NAQDBVRQ1 | Temperature Sensor,1(Typical Accuracy) from -55 to 125,9-12bits,input 2.7-5.5V,I2C/SMBUS,SOT023-6, | TI | U7 | 1 | SOT23-6 |  |  | 50 | 2738
123 | D.IC.0005031 | 芯片 | CV22AX26-A1-RH | Amba,Vision processor,CV22xx,Quad core ARM Cortex-A53,1GHz with 1MB L2 Cathe,Muti-channel ISP 800MPixel/s,HDR,WDR,CVflow for C | Amba | U1 | 1 | AMBA_CV22_0p65_16x16_FCBGA_441P |  |  | 50 | 16547
137 | D.IC.0032050 | 芯片 | RTQ2962GSPQA | DCDC,input 4-60V,ADJ,2.5A,2.2MHz,Asynchronous with Spread Spectrum ,Vref=0.8V,AECQ100,SOP8 | RICHTEK | U19,U24 | 2 | ESOP8 |  |  | 100 | 6110
125 | D.IC.0046070 | 芯片 | TPS22918TDBVRQ1 | Load Switch, TI,SOT23-6,5.5Vin, 2A, 56mohm, ACE-Q100, -40C~105C, 2KV-HBM | TI | U3 | 1 | TI-SOT-23-6-2p9x1p6mm |  |  | 50 | #N/A
130 | D.IC.0049020 | 芯片 | RTQ2510GQV-QA | AEC-Q100,LDO,VIN:2.2V~6V,VOUT:0.8V~5.5V,-40~125,VDFN-8-L3X3mm | RICHTEK | U10,U23 | 2 | PVSON8-065-0303-H100 |  |  | 100 | 2427
124 | D.IC.0050040 | 芯片 | W25N01GVZEAG | SPI NAND,1Gb QSPI, 8-pin WSON8X6mm 2.7-3.6V, -40C~105C | WINBOND | U2 | 1 | ACA-SPI-004-K_1p27_11p4x9p2 |  |  | 50 | #N/A
131 | D.IC.0051050 | 芯片 | RTQ2102A-QA | AEC-Q100,DCDC,VIN:3V~6V,VOUT:0.8V~5.5V,-40~125,WDFN-8-L3X3mm | RICHTEK | U11,U12,U14 | 3 | WDFN-8L_3X3 |  |  | 150 | 400
132 | D.IC.0054000 | 芯片 | NVP2630 | ISP BT656 IN AHD/CVBS OUT 1080P 30FPS -40~105C BGA121_8X8mm | NEXTCHIP | U13 | 1 | 121BG_0_65_G58HP_NVP2630 |  |  | 50 | #N/A
129 | D.IC.0058000 | 芯片 | LT9211 | MIPI/TTL/LVDS TO MIPI/TTL/LVDS CONVERTER ,SUPPORT DPHY1.2 DSI1.2 CSI1.2,-40~85C,QFN64 7.5X7.5mm | lontiumsemi | U9 | 1 | LT9211_QFN64_EPAD |  |  | 50 | #N/A
135 | D.IC.0059000 | 芯片 | TPS3809K33MDBVREP | Reset IC Reset Threshold 2.93V -55~125 200ms | TI | U17 | 1 | sot-23-3L |  |  | 50 | #N/A
133 | D.IC.0061100 | 芯片 | MS1637 | Vedio Buffer 6dB 6 order 80MHz 2.7V~5.5V 36mA SOT23-6 -40~125C | Relmon | U15 | 1 | SOT23-6 |  |  | 50 | #N/A
134 | D.IC.0063040 | 芯片 | MX25L3233FM2R-08Q | QSPI NOR,32Mb QSPI, 8-pin 2.65-3.6V, 133MHz,-40C~105C SOIC8-208mil | MACRONIX | U16 | 1 | SOIC8-208mil |  |  | 50 | #N/A
138 | D.IC.0079020 | 芯片 | SC33PF8100GEES | PMIC, NXP, AEC-Q100, ASIL-B For 8100, 7DC-DC, 2.5A; 4LDO, 0.4A, RTC, WTD, Coin Cell, 3.4M I2C，OTP Version | NXP | U20 | 1 | QFN56_0P5_8X8X1P0 |  |  | 50 | #N/A
126 | D.IC.0085020 | 芯片 | K4F4E3S4HF-GHCJ | LPDDR4,4Gb(16MbX16DQX8banksX2channeslX1rank) , 1.8V/1.1V,3733Mbps,200PIN FBGA | Samsung | U4 | 1 | LP4_BGA200_0p8mm_10x15mm |  |  | 50 | #N/A
136 | D.IC.0095010 | 芯片 | SPC563M64L5COAY | MCU,32bit single chip microcontroller,80MHz,LQFP144 |  | U18 | 1 | LQFP144 |  |  | 50 | #N/A
61 | D.LD.0032000 | LED | A-SP1942R6GHC-A01-2T | LED,Red and green bicolor,VR=5V,IF=25mA,R6:VF=1.6V,GH:VF=2.5V,1.6X1.5MM | AMICC | LED1 | 1 | 1942_SMD_LED |  |  | 50 | 12570
62 | D.LD.0041350 | LED | 19-113-BHC-A0P1Q1K0E-3T-AM | LED,Blue,VR=12V,IF=30mA,VF=2.7V~3.3V,0603 | EVERLIGHT | LED2 | 1 | LED0603 |  |  | 50 | 55279
51 | D.MB.10203M0 | 磁珠 | BLM18KG102SZ1 | Bead,1000R@100MHz,25%,1A,RDC=200mR,0603 | MURATA | FB3,FB4,FB5,FB6,FB7,FB8,FB10 | 7 | R0603 |  |  | 350 | 8115
54 | D.MB.10206M0 | 磁珠 | BLM31KN102SH1 | Bead,1000R@100MHz,25%,2A,RDC=75mR,3216 | MURATA | FB16,FB17 | 2 | R1206 |  |  | 100 | 5850
52 | D.MB.1020FM0 | 磁珠 | MPZ1608S102ATA00 | 1000ohm 0.8A 300mOhm 0603 Ferrite Chip | TDK | FB11 | 1 | L0603 |  |  | 50 | 19740
53 | D.MB.27106N0 | 磁珠 | BLM31KN271SH1L | Bead,270R@100MHz,30%,4.5A,RDC=16mR,1206/3216, | MURATA | FB12 | 1 | R1206 |  |  | 50 | 2220
55 | D.MB.60100M0 | 磁珠 | BLM31KN601SH1L | Bead,600R@100MHz,25%,2.9A,RDC=38mR,3216 | MURATA | FB18 | 1 | R1206 |  |  | 50 | 320
67 | D.MS.001N000 | MOS管 | DMG2302UK-7 | MOSFET, Nch, VDS=20V,VGS=12V,¦VGS(th)¦ <=1V,Id=2.4A,120mR@VGS=2.5V,SOT23-3 | DIODES | Q1 | 1 | DIODES-SOT23-2p4x2p9 |  |  | 50 | 19874
68 | D.MS.004P000 | MOS管 | DMG2305UXQ-7 | MOSFET Pch VDS=20V VGS=8V ¦Vgs(th)¦<=0.9V Id=-3.6A 100mR@Vgs=-2.5V SOT23-3 | DIODES | Q2 | 1 | sot-23-3L |  |  | 50 | 2473
143 | D.PB.004210A | PCB 板 | PM520TV2.0 | PCB Board，93.29x72.8x1.6mm，10Layers |  |  | 1 |  |  |  | 50 | #N/A
4 | D.TC.10757MA | 钽电容 | T520B107M006ATE018 | TANT,100uF,20%,6.3V,MAX ESR=18mR@100KHz 25temp,3528,Hight=1.9mm,temp:-55~105 | KEMET | C13,C123 | 2 | 3528 |  |  | 100 | 3229
40 | D.TD.006N000 | 二极管 | S-LMUN2235LT1G | NPN,VCEO=50V,VCBO=50V,IC=100mA,PD=246mW@25C,R1=2.2K,R2=47K,VCE(SAT)=0.25V,SOT23-3 | LRC | D20 | 1 | SOT23-3-0915-BEC |  |  | 50 | 81635
120 | D.TD.007N000 | 三极管 | DDTC123JCA-7-F | NPN,VCEO=50V,VCBO=50V,IC=100mA,PD=246mW@25,R1=2.2K,R2=47K,VCE(SAT)=0.25V,SOT23-3 | DIODES | TR1 | 1 | sot-23-3L |  |  | 50 | 5633
122 | D.TD.008N000 | 三极管 | MMBTA42-7-F | NPN,VCEO=300V,VCBO=300V,IC=500mA,PD=300mW@25,VCE(SAT)=0.5V,SOT23-3 | DIODES | TR3 | 1 | sot-23-3L |  |  | 50 | #N/A
121 | D.TD.009N000 | 三极管 | BCP68T1G | NPN,VCEO=20V,VCBO=25V,IC=1A,PD=1.5W@25,VCE(SAT)=0.5V,VBE(ON)=1V,hFE=60~375,SOT223 | ON-semi | TR2 | 1 | SOT223 |  |  | 50 | #N/A
39 | D.TS.0030H00 | 二极管 | NUP2105LT1G | Dual line Bidirectional ESD for CAN,VRWM=24V,VBR=26.2V,VCL=44V@IPP=8A,350W,Cd=30pF,SOT23-3, | ON-semi | D19,D21 | 2 | NUP2105LT1G |  |  | 100 | 107790
38 | D.TS.0090300 | 二极管 | uClamp0571P.TNT | TVS, DFN1610,-40C~125C, VRWM=5V,675pF,1200W, Uni-directional, 30KV-air, 30KV Contact | semtech | D18,D64 | 2 | dfn2-1_65x1_05-h0_55 |  |  | 100 | 2984
35 | D.TS.0100200 | 二极管 | RClamp3331PQTCT | Bidirectional ESD,VRWM=3.3V,VBR=7.6V,VCL=6.6V@IPP=16A,Cd=0.35pF,DFN1006 | semtech | D1,D4,D5,D6,D7,D8,D9,D10,D14,D15,D16,D30,D31,D32,D33,D34,D35,D36,D37,D38,D41,D42,D43,D44,D45,D46,D47,D52,D53,D54,D55,D58,D60,D61,D66,D69,D70,D112 | 38 | ESD2-1_05X0_65-H0_53 |  |  | 1900 | 16670
41 | D.TS.0110000 | 二极管 | AZ9313-01F.R7G | TVS,DFN1610,-40C~125C,VRWM=3.3V,Vbr=4V,550pF,595W,Uni-directional,30KV-air,30KV Contact | amazing | D25,D26,D27,D28,D67,D68,D72,D74,D75,D76,D77,D78,D2,D3 | 14 | dfn2-1_65x1_05-h0_55 |  |  | 700 | 7316
45 | D.TS.0120I00 | 二极管 | AZ1613-01L.R7G | Bidirectional ESD,VRWM=3.3V,VBR=4.6V,VCL=10.5V@IPP=21A,Cd=2pF,SOD323 | amazing | D50,D98 | 2 | SOD323 |  |  | 100 | #N/A
46 | D.TS.0150000 | 二极管 | TClamp3602P. TCT | Bidirectional ESD,VRWM=36V,VBR=44V,VCL=9.3V@IPP=30A,Cd=2.6pF,SLF2010N5 | semtech | D51,D106 | 2 | SLP2010N5 |  |  | 100 | #N/A
42 | D.ZD.0020H00 | 二极管 | BZX84B39-7-F | Zener Diode,Vz=39V@2mA,5%,Cd=45pF,Izsm<=0.7A,PD=250mW,SOT23-3 | DIODES | D40 | 1 | SOT23-3-095-H110 |  |  | 50 | 28935
144 | H.01.0034010 | 螺丝 |  | M3*5十字自攻螺丝（带insseal涂层） |  |  | 2 |  |  |  | 100 | #N/A

## NC（主板）
序号 | 物料编码 | 名称 | 原厂料号（MPN) | 描述 | 制造商 | 位号 | 数量 | PCB封装 | 替代料 | 备注
1 | D.CC.10091J0 | 电容 |  | 10pF 0201 50V 5% C0G |  | C1,C2,C250,C283 | 4 | C0201 |  | 不贴
2 | D.CC.10281K0 | 电容 |  | 1nF 0201 25V 10% X7R |  | C3,C120,C122 | 3 | C0201 |  | 不贴
3 | D.CC.10471K0 | 电容 |  | 0.1uF 0201 16V 10% X7S |  | C10 | 1 | C0201 |  | 不贴
4 | D.CC.10664K1 | 电容 |  | 10uF 0805 10V 10% X7R |  | C324 | 1 | C0805 |  | 不贴
5 | D.CC.10292J0 | 电容 |  | 1nF 0402 50V 5% NP0 |  | C391,C640 | 2 | C0402 |  | 不贴
6 | D.TC.10757MA | 钽电容 | T520B107M006ATE018 | TANT,100uF,20%,6.3V,MAX ESR=18mR@100KHz 25temp,3528,Hight=1.9mm,temp:-55~105 | KEMET | C420,C451 | 2 | 3528 |  | 不贴
7 | D.DD.0180I00 | 二极管 | NC/B0530WS-7-F | AEC-Q101(-40~+125) Diode Schottky 20V 0.45V @ 0.5A SOD-323 Diodes | DIODES | D11,D13,D29 | 3 | SOD323 |  | 不贴
8 | D.DD.0170000 | 二极管 | NC/uClamp1271P.TNT | TVS, DFN1610,-40C~125C, VRWM=12V,275pF,1200W, Uni-directional, 30KV-air, 30KV Contact | semtech | D108 | 1 | dfn2-1_65x1_05-h0_55 |  | 不贴
9 | D.MB.10203M0 | 磁珠 | NC/BLM18KG102SZ1 | Bead,1000R@100MHz,25%,1A,RDC=200mR,0603 | MURATA | FB2,FB9 | 2 | R0603 |  | 不贴
10 | D.MB.27106N0 | 磁珠 | NC/BLM31KN271SH1L | Bead,270R@100MHz,30%,4.5A,RDC=16mR,1206/3216, | MURATA | FB13,FB14 | 2 | R1206 |  | 不贴
11 | D.CN.0390000 | 连接器 | NC/6098-8681 | Female, Dual Row,white,12 PIN | SUMITOMO | J6 | 1 | HD12-2_2-18_6X19_45-S-A-h15_4 |  | 不贴
12 | D.CN.0540010 | 连接器 | NC/ASM22A-40MZ5-Y | Mini Fakra, Brown,RF SMA, Right angle plug,Blue,5.08x5.08x9.8 | Rossenberger | J11 | 1 | DCON5-AMS22A-40MZ5-Y |  | 不贴
13 | D.DL.7020000 | 共模电感 | NC/LCV70-701-2PL-TL00 | Common Filter for Auto Power IN, TDK, 700ohm@100MHz,4A | TDK | L9 | 1 | ls_7p0x6p0_h3p5 |  | 不贴
14 | D.DR.01031F0 | 电阻 |  | 10K 0201 1% |  | R61,R62,R63,R229 | 4 | R0201 |  | 不贴
15 | D.DR.000R4J0 | 电阻 |  | 0R 0805 5% |  | R65，R66 | 2 | R0805 |  | 不贴
16 |  | 电阻 |  |  |  | R81,R103,R104,R106,R117 | 5 | R0201 |  | 不贴
17 | D.DR.03331F0 | 电阻 |  | 33K 0201 1% |  | R97 | 1 | R0201 |  | 不贴
18 | D.DR.04721F0 | 电阻 |  | 4.7K 0201 1% |  | R123,R124,R125,R126,R127,R128,R129,R130,R131,R132,R152,R154,R157,R158,R159,R291,R292 | 17 | R0201 |  | 不贴
19 | D.DR.47021F0 | 电阻 |  | 47K 0201 1% |  | R133,R134,R135,R136,R137,R160,R161,R163,R165,R166 | 10 | R0201 |  | 不贴
20 | D.DR.62R04F0 | 电阻 |  | 62R 0805 1% |  | R188,R189 | 2 | R0805 |  | 不贴
21 | D.DR.01012F0 | 电阻 |  | 100R 0402 1% |  | R192 | 1 | R0402 |  | 不贴
22 | D.DR.000R3J0 | 电阻 |  | 0R 0603 5% |  | R233,R423,R349,R350,R317 | 5 | R0603 |  | 不贴
23 | D.DR.000R2J0 | 电阻 |  | 0R 0402 5% |  | R366,R451 | 2 | R0402 |  | 不贴
24 | D.DR.01032J0 | 电阻 |  | 10K 0402 1% |  | R336,R338,R339,R341,R355,R356,R357,R359,R360,R364 | 10 | R0402 |  | 不贴
25 | D.DR.01052F0 | 电阻 |  | 1M 0402 1% |  | R387,R454 | 2 | R0402 |  | 不贴
26 | D.DR.10R02F0 | 电阻 |  | 10R 0402 1% |  | R388,R462 | 2 | R0402 |  | 不贴
27 | D.DR.01041F0 | 电阻 |  | 100K 0201 1% |  | R402,R405,R406,R407,R427,R431,R432,R447 | 8 | R0201 |  | 不贴
28 | D.DR.000R6J0 | 电阻 |  | 0R 1206 5% |  | R468 | 1 | R1206 |  | 不贴
29 | D.DR.000R1J0 | 电阻 |  | 0R 0201 5% |  | R74,R175,R177,R300,R421,R422 | 6 | R0201 |  | 不贴
30 | D.DR.01521F0 | 电阻 |  | 1.5K 0201 1% |  | R247,R248 | 2 | R0201 |  | 不贴
31 | D.MB.10403M0 | 磁珠 | BLM15BB221SH | Bead,220R@100MHz,25%,200mA,RDC=800mR,0603 | MURATA | FB15 | 1 | R0603 |  | 不贴
32 | D.DR.000R2J0 | 电阻 |  | 0R 0402 5% |  | R368 | 1 | R0402 |  | 不贴
33 | D.DR.01031F0 | 电阻 |  | 10K 0201 1% |  | R469 | 1 | R0201 |  | 不贴
34 | D.CH.90009M0 | 共模电感 | DLW21SZ900HQ2 | Common-mode chokes,90R@100MHz,25%,I<=0.28A,50V,RDC=410mR,2012, | MURATA | L8 | 1 | ACM2012E |  | 不贴